## KEIM-08HEAD
No. | Part Name | Manufacturer | Manufacturer Part Num | Quantity | Reference | Value | PCB Footprint | NoMount
1 | Spacer | MAC8 | 2SSB-4.0 | 2 | B1,B2 | 2SSB-4.0
2 | Connector(Header) | OMRON | XG8W-4041 | 2 | CN3,CN1 | XG8W-4041 |  | NoMount
3 | Connector | HRS | FX8-90S-SV | 1 | CN2 | FX8-90S-SV
4 | Connector(JTAG) | OMRON | XG4C-1031 | 1 | CN4 | XG4C-1031 | CON10
5 | Connector(USBminiB) | Molex | 54819-0572 | 1 | CN5 | 54819-0572 | USB MINI-B
6 | Ceramic Capacitor | Murata | GRM188B11E104K | 9 | C1,C2,C3,C5,C6,C7,C8,C11, | 0.1uF | 1608
C12
7 | Ceramic Capacitor | Murata | GRM188R61A106K | 1 | C4 | 10uF_10V | 1608
8 | Ceramic Capacitor | Murata | GRM188R61C475K | 1 | C9 | 4.7uF_16V | 1608
9 | Ceramic Capacitor | Murata | GRM188R71H103K | 2 | C10,C17 | 0.01uF | 1608
10 | Ceramic Capacitor | Murata | GRM31CR61C226M | 1 | C13 | 22uF_16V | 3216
11 | Ceramic Capacitor | Murata | GRM1882C1H100J | 1 | C14 | 10pF | 1608
12 | Ceramic Capacitor | Murata | GRM31CR61A476M | 2 | C15,C16 | 47uF_10V | 3216
13 | IC(ESD Diode) | NXP | IP4220CZ6 | 1 | D1 | IP4220CZ6 | SOT457
14 | Fuse | BOURNS | MF-PSMF050X | 1 | F1 | MF-PSMF050X | 2012
15 | Test Land |  | TH08P | 3 | GND1,TP3,5V1 | Check Land | TH08P | NoMount
16 | IC(USB UART) | FTDI | FT232RQ | 1 | IC1 | FT232RQ | QFN32
17 | IC(DCDC) | ALTERA | EN6337QI | 1 | IC2 | EN6337QI | 38pin QFN
18 | Connector | OMRON | XG8S-0331 | 1 | JP1 | XG8S-0331 | CON2
19 | LED | ROHM | SML-310MTT86 | 3 | LED1,LED2,LED3 | Green_LED | 1608
20 | Inductor(Ferrite Bead) | Murata | BLM18PG330SN1# | 3 | L1,L2,L3 | 3A_33 Ohm FB | 1608
21 | Resistor | KOA | RK73H1JT##3300F | 3 | R1,R2,R11 | 330 | 1608
22 | Resistor | KOA | RK73H1JT##1002F | 2 | R4,R3 | 10K | 1608 | NoMount
23 | Resistor | KOA | RK73H1JT##1001F | 1 | R5 | 1K | 1608
24 | Resistor | KOA | RK73H1JT##4701F | 1 | R6 | 4.7K | 1608
25 | Resistor | KOA | RK73Z1JT## | 2 | R12,R7 | 0 | 1608 | NoMount
26 | Resistor | KOA | RK73H1JT##1002F | 2 | R14,R8 | 10K | 1608
27 | Resistor | KOA | RK73H1JT##2003F | 1 | R9 | 200K | 1608
28 | Resistor | KOA | RK73H1JT##5902F | 2 | R15,R10 | 59K | 1608
29 | Resistor | KOA | RK73Z1JT## | 1 | R13 | 0 | 1608
30 | SW(Push) | OMRON | B3FS-1012 | 2 | SW1,SW2 | B3FS-1012
31 | SW(DIP) | OTAX | KHS42C | 1 | SW3 | KHS42C | SOP8
32 | Test Land |  | TH08 | 2 | TP2,TP1 | Check Land | TH08 | NoMount
33 | SHORT |  | SHORT | 1 | V1 | SHORT |  | NoMount
34 | Jumper | OMRON | XJ8A-0211 | 1 | XJ1 | XJ8A-0211 |  | NoMount